## List1
T R O Š K O V N I K
uređenja dvorišta i okoliša zgrade
osnovne škole u Trpnju
1. | PRIPREMNI RADOVI
1.1. | Skidanje postojećih stabala fi> 30 cm.
Stavkom je obuhvaćeno pilanje granja i debla
na dužinu pogodnu za prijevoz, utovar i odvoz
drvne mase na komunalni deponij na udaljenost
do 5 km.
| Obračun po kom uklonjenog stabla | kom | 7 | x |  | =
1.2. | Strojno vađenje panjeva uklonjenih stabala uz
utovar i odvoz na komunalni deponij na
udaljenost do 5 km.
| Obračun po kom uklonjenog panja. | kom | 7 | x |  | =
1.3. | Skidanje postojeće metalne ograde od cijevnih
profila sa ispunom od rombične mreže, uz
utovar i odvoz na skladišni prostor kojeg odredi
investitor, na udaljenost do 5 km.
| Obračun po m1 uklonjene ograde. | m1 | 43 | x |  | =
UKUPNO PRIPREMNI RADOVI
2. | ZEMLJANI RADOVI
2.1. | Strojni iskop površinskog sloja u materijalu
"C" ktg terena debljine sloja do 20 cm, na
lokaciji postojećeg dvorišta, uz utovar i odvoz
iskopanog materijala na komunalni deponij
na udaljenost do 5 km.
Obračun po m3 iskopanog materijala u
| sraslom stanju. | m3 | 29.7 | x |  | =
2.2. | Kombinirani iskop materijala "B" ktg terena za
izradu upojnog bunara u prolazu prema
školskoj pozornici.
Jed.cijenom obuhvaćen iskop materijala,
utovar i odvoz na komunalni deponij na
udalejnost do 5 km.
Obračun po m3 iskopanog materijala u
| sraslom stanju. | m3 | 1.5 | x |  | =
2.3. | Ručni iskop površinskog sloja u materijalu
"C" ktg terena debljine sloja do 10 cm, na
pristupnoj stazi školskoj pozornici.
Ostalo kao u opisu stavke 2.1.
Obračun po m3 iskopanog materijala u
| sraslom stanju. | m3 | 1.2 | x |  | =
2.4. | Ručni iskop rova pop.dimenzija 0,40x0,80 m
u materijalu "C" ktg terena za polaganje
novih elektroinstalacija do razvodnog ormara.
Jed.cijenom je obuhvaćeno razbijanje bet.ploče
dvorišta debljine 12 cm, iskop materijala
te utovar i odvoz iskopanog materijala na
komunalni deponij na udaljenost do 5 km.
| Obračun po m3 iskopanog materijala. | m3 | 10.4 | x |  | =
2.5. | Nabava, dovoz i ugradnja drobljenog kamenog
materijala granulacije zrna 0-4 mm, kao podloge
i obloge elektroinstalacija u sloju ukupne
debljine 30 cm.
| Obračun po m3 ugrađenog materijala. | m3 | 3.9 | x |  | =
2.6. | Nabava, dovoz i ugradnja tamponskog sloja
od drobljenog kamenog agregata granulacije
zrna 0-32 mm. Prilikom ugradnje materijal je
potrebno planirati s točnošću +- 1 cm, te
zbijati mehaničkim sredstvima do traženog
modula stišljivosti Ms > 40 MN/m2.
U planuranoj količini je i materijal potreban za
ztrpavanje iskopanog rova za el.instalacije.
| Obračun po m3 ugrađenog materijala. | m3 | 21.2 | x |  | =
UKUPNO ZEMLJANI RADOVI
3. | UREĐENJE OKOLIŠA
3.1. | Nabava i ugradnja filterskog sloja od netkanog
tekstila (geoteksil) težine 300 gr/m2 kao
podloge opločniku od betonske kocke.
| Obračun po m2 ugrađenog geotekstila. | m2 | 167 | x |  | =
3.2. | Izrada betonske podloge debljine 10 cm
od betona klase C16/20 armiranu sa Q 196
na pripremljenu podlogu od tampona.
Betonsku podlogu na koju se postavljaju
kamene ploče izvesti u padu prema planiranim
mjestima za prikupljanje i evakuiranje
oborinskih voda.
| Obračun po m2 izvedene podloge. | m2 | 160 | x |  | =
3.3. | Nabava, dovoz i ugradnja kamenih štokovanih
ploča vapnenačkog porijekla debljine 3 cm.
Ploče dim. 30 cm x slobodno postavljaju se na
sloj cementnog maltera zemljano vlažne
konzistencije, uz zalijevanje cementnim mlijekom.
Sljubnice (fuge) između ploča širine max 1,5 cm
zapunjavaju se cementnim malterom nakon
postavljanja ploča.
Obračun po m2 postavljenog kamenog
| popločenja. | m2 | 316 | x |  | =
3.4. | Izrada stepeništa od kamenih ploča
vapnenačkog porijekla postavljenih na
industrijskom ljepilu.
Obračun po m1 elemenata stepeništa.
| gazište š= 38 cm; d= 4 cm; štokovano | m1 | 9 | x |  | =
| čelo h= 12 cm; d= 2 cm; pilano | m1 | 9 | x |  | =
3.5. | Izrada i montaža ograde od kovanog željeza
visine 90 cm oblika i boje po izboru
investitora.
| Obračun po m1 postavljene ograde. | m1 | 43 | x |  | =
3.6. | Izrada i montaža dvokrilnih zakretnih vrata
širine 4,0 m, visine 1,20 m od kovanog
željeza oblika ispune po izboru investitora.
| Obračun po kom postavljenih vrata. | kom | 1 | x |  | =
3.7. | Izrada i postavljanje ograde od cijevnih profila
od pocinčanog čelika na kruni ogradnog zida
ispred zgrade škole.
Ograda se izvodi od cijevnih profila fi 50 mm
visine 25 cm iznad krune zida, u segmentima
dužine 1,0 m. Ograda se učvršćuje u krunu
betonskog zida sa vijcima i pripadajućim
bravarskim tiplama.
| Obračun po m1 postavljene ograde. | m1 | 32 | x |  | =
UKUPNO UREĐENJE OKOLIŠA
4. | OSTALI RADOVI
4.1. | Nabava i ugradnja PVC orebrenih fleksibilnih
cijevi fi 110 mm za provlačenje elektro
energetskih kablova do razvodnog ormara
u zgradi škole.
| Obračun po m1 ugrađene cijevi. | m1 | 42 | x |  | =
4.2. | Izrada upojnog bunara od betonske cijevi
fi 800 mm položene na podlogu od kamenog
nabačaja granulacije zrna 16-32 mm debljine
sloja 20 cm. Prije ugradnje cijev ukupne
dužine 1000 mm potrebno je perforirati
svrdlom promjera 32 mm po cijelom obodu
i visini plašta.
Poklopac upojnog bunara izvesti od ab ploče
debljine 12 cm, armirane sa konstruktivnom
armaturom Q 221.
| Obračun po kom izvedenog bunara. | kom | 1 | x |  | =
4.3. | Izrada betonske podloge na vrhu rova kanala
elektroinstalacija, i na pristupnom podestu
stepeništu od betona klase C 20/25, u sloju
debljine 12 cm na pripremljenoj podlozi.
| Obračun po m3 ugrađenog betona. | m3 | 1.8 | x | 1230 | =
4.4. | Žbukanje unutrašnjeg lica zida dvorišta zgrade
škole tvornički spravljenom fasadnom žbukom
u boji iz ton karte po izboru investitora.
| Obračun po m2 ožbukane površine. | m2 | 28 | x | 97 | =
UKUPNO OSTALI RADOVI
R E K A P I T U L A C I J A
1. | PRIPREMNI RADOVI
2. | ZEMLJANI RADOVI
3. | UREĐENJE OKOLIŠA
4. | OSTALI RADOVI
UKUPNO
PDV 25%
SVEUKUPNO